## Tabela de dados
Trator: Valtra BM 125i | [13 empty] | Data de ensaio: |  |  |  | 2012-03-14
Rotação nominal do motor (rpm) | [12 empty] | 2300 | Horas do trator: |  |  |  | 180
Rotação máxima livre (rpm) | [12 empty] | 2522 | Aspiração |  |  |  | Turbo - Intercooler
Relação de transmissão Motor/TDP | [12 empty] | 3.44 | Densidade combustível (kg/L) |  |  |  | 0.84
Relação de transmissão Ventilador/motor | [12 empty] | 1.27 | Poder calorífico (MJ/kg) |  |  |  | 44
Rotações (rpm) |  |  | Força medida (kgf) |  | Chv (L.h-1) |  | Dados |  | Potência indicada |  |  |  | Torque indicado |  |  |  |  | Consumo de combustível |  |  |  |  | Energia específica | Temperaturas (°C)
Motor | TDP | Ventilador | CLP (2 rep.) |  | CLP (2 rep.) |  | Força (kgf) | braço (m) | kW TDP | cv TDP | kW Motor * | cv Motor * | kgf.m TDP | N.m TDP | kgf.m motor * | N.m Motor * | Reserva de torque (%) | Chv (L.h-1) | Chm (kg.h-1) | Cs (g.kWh-1) | Consumo energético (MJ.h-1) | Eficiência (%) | kWh.L-1 | Diesel (2 rep.) |  | Motor | TDP | Ventilador | kW TDP | cv TDP | kW motor | cv motor | kgf.m TDP | N.m TDP | kgf.m motor | N.m motor | Reserva de torque | Chv (L.h-1) | Chm (kg.h-1) | Cs (g.kWh-1) | Consumo energético (MJ.h-1) | Eficiência térmica (%) | kWh.L-1 | Diesel (2 rep.) | Diesel | Admissão (2 rep.) | Amb. | Ar pós turbina (2 rep). | Ar após turbina | Óleo carter (2 rep.) | Óleo (cárter) | Água refrigeração (2 rep) | Água | Atmosférica (2 rep.) | Atmosf. | Após turbo (2 rep.) - bar | Após turbo | Umidade 2 rep. | UR (%)
1400 | 406.9767 | 1778 | 2121 | 2121 | 16.89 | 16.72 | 424.2 | 0.3048 | 54.0252 | 73.4718 | 60.028 | 81.6354 | 129.2962 | 1268.3953 | 41.7623 | 409.6884 |  | 16.805 | 14.1162 | 261.2892 | 621.1128 | 31.3133 | 3.2148
1500 | 436.0465 | 1905 | 2131 | 2131 | 18.63 | 18.25 | 426.2 | 0.3048 | 58.157 | 79.091 | 64.6189 | 87.8789 | 129.9058 | 1274.3755 | 41.9592 | 411.62 |  | 18.44 | 15.4896 | 266.3409 | 681.5424 | 30.7193 | 3.1539
1600 | 465.1163 | 2032 | 2140 | 2140 | 18.97 | 19.25 | 428 | 0.3048 | 62.2962 | 84.72 | 69.218 | 94.1333 | 130.4544 | 1279.7577 | 42.1364 | 413.3584 |  | 19.11 | 16.0524 | 257.6788 | 706.3056 | 31.752 | 3.2599
1700 | 494.186 | 2159 | 2155 | 2155 | 19.86 | 19.96 | 431 | 0.3048 | 66.6536 | 90.6459 | 74.0596 | 100.7177 | 131.3688 | 1288.7279 | 42.4318 | 416.2558 |  | 19.91 | 16.7244 | 250.9151 | 735.8736 | 32.6079 | 3.3477
1800 | 523.2558 | 2286 | 2147 | 2147 | 21.34 | 20.95 | 429.4 | 0.3048 | 70.3124 | 95.6218 | 78.1249 | 106.2464 | 130.8811 | 1283.9438 | 42.2743 | 414.7105 | 14.263 | 21.145 | 17.7618 | 252.6125 | 781.5192 | 32.3888 | 3.3253
1900 | 552.3256 | 2413 | 2108 | 2108 | 21.8 | 22.5 | 421.6 | 0.3048 | 72.8705 | 99.1006 | 80.9672 | 110.1118 | 128.5037 | 1260.6211 | 41.5064 | 407.1774 |  | 22.15 | 18.606 | 255.3297 | 818.664 | 32.0441 | 3.2899
2000 | 581.3953 | 2540 | 2089 | 2089 | 23.22 | 23 | 417.8 | 0.3048 | 76.0144 | 103.3762 | 84.4605 | 114.8625 | 127.3454 | 1249.2588 | 41.1322 | 403.5074 |  | 23.11 | 19.4124 | 255.3779 | 854.1456 | 32.0381 | 3.2892
2100 | 610.4651 | 2667 | 2042 | 2042 | 24.22 | 24.58 | 408.4 | 0.3048 | 78.0194 | 106.1029 | 86.6882 | 117.8921 | 124.4803 | 1221.1519 | 40.2068 | 394.4289 |  | 24.4 | 20.496 | 262.7039 | 901.824 | 31.1446 | 3.1975
2200 | 639.5349 | 2794 | 1990 | 1990 | 25.2 | 26.28 | 398 | 0.3048 | 79.6532 | 108.3248 | 88.5036 | 120.3609 | 121.3104 | 1190.055 | 39.1829 | 384.3847 |  | 25.74 | 21.6216 | 271.4467 | 951.3504 | 30.1415 | 3.0945
2300 | 668.6047 | 2921 | 1886 | 1886 | 25.67 | 25.63 | 377.2 | 0.3048 | 78.9218 | 107.3301 | 87.6909 | 119.2557 | 114.9706 | 1127.8612 | 37.1352 | 364.2963 |  | 25.65 | 21.546 | 273.0044 | 948.024 | 29.9696 | 3.0769
2400 | 697.6744 | 3048 | 1225 | 1225 | 19.71 | 19.89 | 245 | 0.3048 | 53.4903 | 72.7444 | 59.4336 | 80.8271 | 74.676 | 732.5716 | 24.1202 | 236.6187 |  | 19.8 | 16.632 | 310.935 | 731.808 | 26.3136 | 2.7015
2500 | 726.7442 | 3175 | 135 | 135 | 10.63 | 10.86 | 27 | 0.3048 | 6.1405 | 8.3508 | 6.8227 | 9.2786 | 8.2296 | 80.7324 | 2.6581 | 26.0763 |  | 10.745 | 9.0258 | 1469.8884 | 397.1352 | 5.5663 | 0.57147
Média | [17 empty] | 20.5838 | 17.2904 | 365.6269 | 760.7754 | 28.8333 | 2.9602 | 0 | 0
* Considerando aumento de 10% na transmissão (ASAE, 2005).
Em azul: Determinado por equações
Em verde e azul - não mexer
[5 empty] | 16.89 | 16.72
[5 empty] | 18.63 | 18.25
[5 empty] | 18.97 | 19.25
[5 empty] | 19.86 | 19.96
[5 empty] | 21.34 | 20.95
[5 empty] | 21.8 | 22.5
[5 empty] | 23.22 | 23
[5 empty] | 24.22 | 24.58
[5 empty] | 25.2 | 26.28
[5 empty] | 25.67 | 25.63
[5 empty] | 19.71 | 19.89
[5 empty] | 10.63 | 10.86
Nesta coluna, foi alterado o valor de 4,81 por 5,00